## Peong
测试项 |  |  | 测试内容 | 测试方法 | 备注
定型测试 | 硬件测试 | 外观检测 | 检测外观设计完好度，包括标签、贴膜、丝印等 | 目视检测
|  | 电气性能 | 测量接口的电气性能是否符合标准 | （1）与成熟产品对传测试 （2）示波器测量
|  | 硬件设施 | 检查贴膜、按键、屏幕、灯、供电、网络、串口的完好度 | 实测+目视
|  | 配套性检查 | 检查说明书、包装箱、宣传页、合格证、电源线、附件等 | 目视检测
|  | 高低温摸底 | 高温下的 CPU/PHY 降频掉线情况；极低温下的晶振频率温漂 | PING+收发测试
| 功能测试 | 搜索设备 | 同一局域网下，可以搜索到多台设备。 | 操作管理软件，点击搜索按钮，观察是否可以搜索到多台设备 1台pc搜索多台设备、多台pc搜索多台设备、多台pc搜索一台设备
|  | 查看设备状态 | 查看搜索到的设备的状态，包括型号、序列号、名称、固件版本号、IP地址、工作状态、锁定状态等 | 操作管理软件，点击设备总览，设备信息会显示出来，查看显示内容是否符合要求
|  | 配置设备 | 可以更改设备的名称、IP地址、重启设备、串口自检、使能看门狗等 | 设备名： 操作管理软件修改设备名(长度限制)，重启设备后目测管理软件设备名是或否修改成功
修改ip，包括静态和动态 （1）静态ip：操作管理软件下拉框选中静态ip，然后同一网段下修改ip地址，重启设备观察是否为修改的IP地址 能否成功搜索到设备 （2）动态ip：1）连接路由器，点击动态分配按钮，查看管理软件读回的IP地址。登录设备后台，查看ip看二 者是否相同，能否成功搜索到设备 2）不连接路由器，动态分配失败，IP仍为之前旧的ip。 镜像串口
操作管理软件映射镜像串口到某一端口，观察镜像串口收到的数据和端口收到的数据是否一致。
重启设备 操作管理软件重启按钮，观察设备是否重启
串口自检 操作管理软件串口自检选中待自检端口号，观察管理软件是否弹框自检成功。
使能看门狗 操作管理软件配置看门狗选项配置，观察管理软件是否弹框看门狗配置成功
|  | 锁定设备 | 锁定一个设备/给设备解锁 | 两台或以上pc，其中一台pc锁定设备，两台pc在管理软件操作配置相关操作，均失败，只有解锁才可操作。 一台pc锁多台设备、多台pc只能锁一台设备，锁定成功后，锁定指示灯亮，屏幕显示解锁密码。解锁后指示灯灭，密码空
|  | 升级设备 | 升级系统、应用程序等 | 通过打包工具打包升级固件，通过管理软件升级固件，重启通过固件版本查看及数据收发是否正常判断是否升级成功。 包括升级过程中突然断电、断网。看系统是否仍然能正常启动、运行。
|  | 配置端口/查看端口 | 配置/查看指定设备所有端口的状态，如波特率、停止位、是否锁定等 | 操作管理软件，可以任选一个或多个端口，然后点击配置/查看按钮，界面会显示
|  | 锁定、解锁端口 | 锁定一个端口，使该端口只能被本PC机使用 | 两台或以上pc，其中一台pc通过管理软件设置锁定某一端口。当其他pc通过管理软件设置锁定该端口时，弹窗锁定失败且操作该端口时不能收发数据。只有锁定该端口的pc机可以使用该端口收发数据及解锁该端口。
|  | 记录端口数据 | 记录端口的收发数据 | 在某个目录下生成固定大小的数据文件
|  | 恢复出厂设置 | 恢复出厂默认时的配置
|  | 状态显示 | 数据收发等、端口锁定灯、设备锁定灯、网络灯 | 当数据收发时观察数据收发灯是否闪烁，锁定、解锁设备或端口时，观察相关灯是否亮灭
|  | 多机控同一端口 | 多台pc机控制一台设备的同一个端口 | 收发数据是否正常
|  | 屏幕测试 | 主页 | 查看主页显示的设备名称、IP地址、设备状态是否与管理软件显示的一致
菜单页 设备信息 网络设置 锁屏密码 重启 恢复出厂设置
设备名、固件版本、序列号
设置ip、子网掩码、网关
当设备被锁定时，显示锁定密码，初始密码为空，解锁后密码也为空
重启设备，设备是否会重启
恢复出厂设置，恢复为默认配置
|  | 按键测试 | 恢复出厂设置按键 | 长安3s后，设备会重启，恢复为默认状态，短按无效
|  |  | 控制屏幕菜单按键 | 短按、长按只触发一次
| 性能测试 | 传输距离 | 测量典型速率下的实际传输距离 | 用不同长度电缆实测
|  | 传输延迟（单次单端口） | 测量典型速率下的平均延迟、最大延迟、最小延迟、延迟方差（9600,115200,921600,4M,8M） | 多次发送1个Byte大小的数据，测收发延迟
|  | 传输延迟（综合单端口25%带宽） | 测量典型速率下的平均延迟、最大延迟、最小延迟、延迟方差 | 多次发送综合大小的数据，测收发延迟 （1*1024+2*512+4*256+8*128+16*64+32*32+64*16+128*8+256*4+512*2+1024*1）
|  | 传输延迟（整机25%带宽） | 测量典型速率下的平均延迟、最大延迟、最小延迟、延迟方差 | 多次发送综合大小的数据，测收发延迟
|  | 最大带宽（单端口） | 测量典型速率下的最大带宽 | 不同波特率下发送不同数据量的数据，计算一定时间段内的总数据量。算出单位时间内的速率。（1*1024+2*512+4*256+8*128+16*64+32*32+64*16+128*8+256*4+512*2+1024*1）
|  | 最大带宽（整机） | 测量典型速率下的最大带宽
|  | 误码率 | 测量典型速率下的误码率 | 使用该速率下的最长电缆
| 鲁棒性测试 | 多次上下电（底层） | 进行百次级手动/软上下电测试，确保设备能正常运行。 | 手动上下电，观察设备状态。
|  | 多次上下电（上层） | 在16口满负载收发或保存Web/CLI配置的瞬间,断电。循环测试数百次，确保参数不丢失，系统不“变砖”
|  | 上位机端非法操作 | 超规格并发 TCP 连接请求，发送异常数据，不会引起程序崩溃或系统复位。 | 主动注入故障。
|  | 网络断线 | TCP Client 断线自动重连的可靠性；TCP Server 下对半关闭/异常关闭连接的资源回收。 | 拔插网线、对端异常断电。
|  | 网络暂时性断线 |  | 拔插网线、对端异常断电。
|  | OTA 升级 | 模拟远程固件升级过程中的异常（如下载50%断网、刷写Flash时断电。 确保分区损坏时能自动回滚备用分区，设备永不失联。 | 更新固件，手动断电
|  | 看门狗功能 | 测试看门狗功能是否正常，复位后能否继续工作
批产测试 | 产品测试 | 防呆烧录 | 版本检查，产线初始化脚本需自动擦除旧配置、分配默认MAC、写入唯一SN。 | 生产上位机
|  | 一键测试 | 将测试流程封装为“一键傻瓜式”上位机软件，测试结果：“绿灯/红灯（Pass/Fail）， 在规定时间内自动跑完端口收发连通性并绑定SN码记录日志。 | 测试上位机
| 拷机测试 |  | 发货前进行至少 X 小时高温/常温带载拷机，筛除不良体质缺陷。 | 测试程序
| 外观检测 |  | 检测外观是否完好 | 目测
| 配套性检查 |  | 核对说明书、默认IP地址及出厂账密、导轨/挂耳等附件齐备度，确保客户“开箱即用，插电即通”。 | 目测

## Sheet1
|  | 测试项 | 测试内容 | 测试方法 | 备注
定型测试 | 硬件测试 | 外观检测 | 检测外观设计完好度，包括标签、贴膜、丝印等 | 目视检测
|  | 电气性能 | 测量接口的电气性能是否符合标准 | （1）与成熟产品对传测试 （2）示波器测量
|  | 硬件设施 | 检查按键、屏幕、灯、供电、网络、串口的完好度 | 实测+目视
|  | 配套性检查 | 检查说明书、包装箱、宣传页、合格证、电缆、附件等 | 目视检测
高低温摸底
功能测试
一对多、多对一、多对多
多机控同一端口
| 性能测试 | 传输距离 | 测量典型速率下的实际传输距离 | 用不同长度电缆实测
|  | 传输延迟（单端口） | 测量典型速率下的平均延迟、最大延迟、最小延迟、延迟方差
|  | 传输延迟（整机25%带宽） | 测量典型速率下的平均延迟、最大延迟、最小延迟、延迟方差
|  | 最大带宽（单端口） | 测量典型速率下的最大带宽
|  | 最大带宽（整机） | 测量典型速率下的最大带宽
|  | 误码率 | 测量典型速率下的误码率 | 使用该速率下的最长电缆
| 鲁棒性测试 | 多次上下电（底层）
多次上下电（上层）
上位机端非法操作
网络断线
网络暂时性断线
批产测试 | 产品测试 |  | 版本检查
拷机测试
外观检测
配套性检查